## Hoja 1
DRF011 | m² | Eliminación de revoque en paramento interior.
Eliminación de revoque de cal y cemento, aplicado sobre paramento vertical interior de hasta 3 m de altura, con martillo eléctrico, sin deteriorar la superficie soporte, que quedará al descubierto y preparada para su posterior revestimiento, y carga manual sobre camión o contenedor.
Código |  |  | Unidad | Descripción | Cantidad | Precio unitario | Importe
1 |  |  |  | Equipo y herramienta
mq05mai040 |  |  | h | Martillo eléctrico. | 0.331 | 18.45 | 6.11
[5 empty] | Subtotal equipo y herramienta: |  | 6.11
2 |  |  |  | Mano de obra
mo113 |  |  | h | Peón albañil. | 0.423 | 29.78 | 12.6
[5 empty] | Subtotal mano de obra: |  | 12.6
3 |  |  |  | Herramienta menor
|  |  | % | Herramienta menor | 2 | 18.71 | 0.37
[5 empty] | Costos directos (1+2+3): |  | 19.08