## Hoja 1
DRF020 | m² | Eliminación de revestimiento de yeso.
Eliminación de revestimiento de yeso aplicado sobre paramento vertical de hasta 3 m de altura, con martillo eléctrico, sin deteriorar la superficie soporte, que quedará al descubierto y preparada para su posterior revestimiento, y carga manual sobre camión o contenedor.
Código |  |  | Unidad | Descripción | Cantidad | Precio unitario | Importe
1 |  |  |  | Equipo y herramienta
mq05mai040 |  |  | h | Martillo eléctrico. | 0.258 | 18.45 | 4.76
[5 empty] | Subtotal equipo y herramienta: |  | 4.76
2 |  |  |  | Mano de obra
mo113 |  |  | h | Peón albañil. | 0.329 | 29.78 | 9.8
[5 empty] | Subtotal mano de obra: |  | 9.8
3 |  |  |  | Herramienta menor
|  |  | % | Herramienta menor | 2 | 14.56 | 0.29
[5 empty] | Costos directos (1+2+3): |  | 14.85