## Hoja 1
DRF020 | m² | Eliminación de revestimiento de yeso.
Eliminación de revestimiento de yeso aplicado sobre paramento vertical y horizontal de escalera, con martillo eléctrico, sin deteriorar la superficie soporte, que quedará al descubierto y preparada para su posterior revestimiento, y carga manual sobre camión o contenedor.
Código |  |  | Unidad | Descripción | Cantidad | Precio unitario | Importe
1 |  |  |  | Equipo y herramienta
mq05mai040 |  |  | h | Martillo eléctrico. | 0.589 | 18.45 | 10.87
[5 empty] | Subtotal equipo y herramienta: |  | 10.87
2 |  |  |  | Mano de obra
mo113 |  |  | h | Peón albañil. | 0.752 | 29.78 | 22.39
[5 empty] | Subtotal mano de obra: |  | 22.39
3 |  |  |  | Herramienta menor
|  |  | % | Herramienta menor | 2 | 33.26 | 0.67
[5 empty] | Costos directos (1+2+3): |  | 33.93