## Hoja 1
DRF031 | m² | Eliminación de revoque o estuco en paramento interior.
Eliminación de revoque o estuco de cal y de su revoque base, aplicado sobre paramento horizontal interior de hasta 3 m de altura, con martillo eléctrico, sin deteriorar la superficie soporte, que quedará al descubierto y preparada para su posterior revestimiento, y carga manual sobre camión o contenedor.
Código |  |  | Unidad | Descripción | Cantidad | Precio unitario | Importe
1 |  |  |  | Equipo y herramienta
mq05mai040 |  |  | h | Martillo eléctrico. | 0.51 | 18.45 | 9.41
[5 empty] | Subtotal equipo y herramienta: |  | 9.41
2 |  |  |  | Mano de obra
mo113 |  |  | h | Peón albañil. | 0.651 | 29.78 | 19.39
[5 empty] | Subtotal mano de obra: |  | 19.39
3 |  |  |  | Herramienta menor
|  |  | % | Herramienta menor | 2 | 28.8 | 0.58
[5 empty] | Costos directos (1+2+3): |  | 29.38