## Hoja 1
DRQ010 | m² | Eliminación de mortero monocapa en paramento exterior.
Eliminación de mortero monocapa aplicado sobre paramento vertical exterior de hasta 3 m de altura, con martillo eléctrico, sin deteriorar la superficie soporte, que quedará al descubierto y preparada para su posterior revestimiento, y carga manual sobre camión o contenedor.
Código |  |  | Unidad | Descripción | Cantidad | Precio unitario | Importe
1 |  |  |  | Equipo y herramienta
mq05mai040 |  |  | h | Martillo eléctrico. | 0.369 | 18.45 | 6.81
[5 empty] | Subtotal equipo y herramienta: |  | 6.81
2 |  |  |  | Mano de obra
mo113 |  |  | h | Peón albañil. | 0.51 | 29.78 | 15.19
[5 empty] | Subtotal mano de obra: |  | 15.19
3 |  |  |  | Herramienta menor
|  |  | % | Herramienta menor | 2 | 22 | 0.44
[5 empty] | Costos directos (1+2+3): |  | 22.44