## Hoja 1
EHO030 | m² |  | Imprimación para la protección y pasivación de armadurías de acero.
Aplicación manual de dos manos de imprimación, a base de resinas sintéticas, inhibidores de corrosión y cargas y pigmentos minerales, (rendimiento: 0,3 l/m² cada mano), para la protección y pasivación de armadurías de acero. El precio no incluye el mortero de reparación.
Código |  | Unidad |  | Descripción | Cantidad | Precio unitario | Importe
1 |  |  |  | Materiales
mt09rew070b |  | kg |  | Imprimación, a base de resinas sintéticas, inhibidores de corrosión y cargas y pigmentos minerales, para la protección y pasivación de armadurías de acero | 0.6 | 92.58 | 55.55
[5 empty] | Subtotal materiales: |  | 55.55
2 |  |  |  | Mano de obra
mo112 |  | h |  | Peón albañil capacitado. | 0.2 | 32.8 | 6.56
[5 empty] | Subtotal mano de obra: |  | 6.56
3 |  |  |  | Herramienta menor
|  | % |  | Herramienta menor | 2 | 62.11 | 1.24
[5 empty] | Costos directos (1+2+3): |  | 63.35