## Hoja 1
EHW004 |  |  | Ud | Anclaje mecánico de autoexcavado sobre elemento de concreto.
Anclaje mecánico de seguridad por autoexcavado, de acero galvanizado calidad 8.8, según ISO 898-1, M20x250/100, para colocar antes de la pieza a fijar, de 20 mm de diámetro y 410 mm de longitud, insertado en perforación de 37 mm de diámetro y 250 mm de profundidad, realizada mediante taladro con martillo percutor y broca, sobre elemento fisurado o no fisurado, de concreto de 20 N/mm² de resistencia característica mínima y 50 N/mm² de resistencia característica máxima.
Código | Unidad | Descripción |  |  | Cantidad | Precio unitario | Importe
1 |  | Materiales
mt26ahi050x | Ud | Anclaje mecánico de seguridad por autoexcavado, de acero galvanizado calidad 8.8, según ISO 898-1, M20x250/100, para colocar antes de la pieza a fijar, de 20 mm de diámetro y 410 mm de longitud, compuesto por cuerpo con cabeza roscada y base en forma de cono, tuerca, arandela, camisa con marca de colocación y tope para casquillo de expansión y excavado, sección de plástico, y casquillo de expansión y excavado, para fijación de piezas de 100 mm de espesor máximo sobre elementos de concreto, fisurados o no fisurados. |  |  | 1 | 550.38 | 550.38
[5 empty] | Subtotal materiales: |  | 550.38
2 |  | Mano de obra
mo020 | h | Albañil. |  |  | 0.107 | 31.57 | 3.38
mo112 | h | Peón albañil capacitado. |  |  | 0.107 | 22.82 | 2.44
[5 empty] | Subtotal mano de obra: |  | 5.82
3 |  | Herramienta menor
| % | Herramienta menor |  |  | 2 | 556.2 | 11.12
Coste de mantenimiento decenal: 39,71Q en los primeros 10 años. |  |  |  |  | Costos directos (1+2+3): |  | 567.32