## Hoja 1
EMR020 |  |  | m³ | Dintel de madera aserrada.
Dintel de madera aserrada de pino silvestre (Pinus sylvestris), de 10x10 a 15x30 cm de sección y hasta 6 m de longitud, clase resistente C18, protección de la madera con clase de penetración NP5 y NP6, trabajada en taller.
Código | Unidad | Descripción |  |  | Cantidad | Precio unitario | Importe
1 |  | Materiales
mt07mee050l | m³ | Madera aserrada de pino silvestre (Pinus sylvestris) con acabado cepillado, para dintel de 10x10 a 15x30 cm de sección y hasta 6 m de longitud, para aplicaciones estructurales, clase resistente C18 y protección frente a agentes bióticos que se corresponde con la clase de penetración NP5 y NP6 (en toda la albura y hasta 6 mm en el duramen expuesto), trabajada en taller. |  |  | 1 | 2908.64 | 2908.64
[5 empty] | Subtotal materiales: |  | 2908.64
2 |  | Mano de obra
mo017 | h | Carpintero. |  |  | 11.611 | 32.16 | 373.41
mo058 | h | Ayudante de carpintero. |  |  | 5.806 | 23.42 | 135.98
[5 empty] | Subtotal mano de obra: |  | 509.39
3 |  | Herramienta menor
| % | Herramienta menor |  |  | 2 | 3418.03 | 68.36
Coste de mantenimiento decenal: 592,69Q en los primeros 10 años. |  |  |  |  | Costos directos (1+2+3): |  | 3486.39