## Hoja 1
EMT010 | m² |  | Entablado base de tablero estructural de madera, para losa.
Entablado base de tablero estructural de madera, de 38 mm de espesor, colocado con fijaciones mecánicas.
Código |  | Unidad |  | Descripción | Cantidad | Precio unitario | Importe
1 |  |  |  | Materiales
mt08eff020f |  | m² |  | Tablero estructural de madera para uso en ambiente seco, de 2400x600 mm y 38 mm de espesor, machihembrado en dos de sus cantos. | 1.05 | 105.38 | 110.65
mt50spa101 |  | kg |  | Clavos de acero. | 0.15 | 9.19 | 1.38
[5 empty] | Subtotal materiales: |  | 112.03
2 |  |  |  | Mano de obra
mo048 |  | h |  | Montador de estructura de madera. | 0.214 | 43.53 | 9.32
mo095 |  | h |  | Ayudante de montador de estructura de madera. | 0.107 | 32.34 | 3.46
[5 empty] | Subtotal mano de obra: |  | 12.78
3 |  |  |  | Herramienta menor
|  | % |  | Herramienta menor | 2 | 124.81 | 2.5
Coste de mantenimiento decenal: 42,01Q en los primeros 10 años. |  |  |  |  | Costos directos (1+2+3): |  | 127.31