## Hoja 1
FFD010 | m² | Hoja interior de medianera de dos hojas, de mampostería de ladrillo cerámico para revestir.
Hoja interior de medianera de dos hojas, de 7 cm de espesor, de mampostería de ladrillo cerámico hueco doble, para revestir, 33x16x7 cm, con juntas horizontales y verticales de 10 mm de espesor, recibida con mortero de cemento confeccionado en obra, con 250 kg/m³ de cemento, color gris, dosificación 1:6, suministrado en sacos.
Código |  | Unidad | Descripción | Cantidad | Precio unitario | Importe
1 |  |  | Materiales
mt04lvc010g |  | Ud | Ladrillo cerámico hueco doble, para revestir, 33x16x7 cm, densidad 810 kg/m³. | 18 | 3.91 | 70.38
mt08aaa010a |  | m³ | Agua. | 0.004 | 11.92 | 0.05
mt01arg005a |  | t | Arena de cantera, para mortero preparado en obra. | 0.01 | 162.52 | 1.63
mt08cem000q |  | kg | Cemento gris en sacos. | 1.588 | 2.09 | 3.32
|  |  |  | Subtotal materiales: |  | 75.38
2 |  |  | Equipo y herramienta
mq06hor010 |  | h | Concretera mecánica eléctrica con una capacidad de amasado de 160 l. | 0.006 | 24.91 | 0.15
|  |  |  | Subtotal equipo y herramienta: |  | 0.15
3 |  |  | Mano de obra
mo021 |  | h | Mampostero. | 0.385 | 59.07 | 22.74
mo114 |  | h | Peón mampostero. | 0.272 | 42.54 | 11.57
|  |  |  | Subtotal mano de obra: |  | 34.31
4 |  |  | Herramienta menor
|  | % | Herramienta menor | 3 | 109.84 | 3.3
Coste de mantenimiento decenal: 9,05Q en los primeros 10 años. |  |  |  | Costos directos (1+2+3+4): |  | 113.14