## Hoja 1
FLA010 | m² |  | Fachada simple, de lámina perfilada de acero.
Fachada simple, de lámina perfilada de acero galvanizado, de 0,75 mm de espesor, con nervios de entre 40 y 50 mm de altura de cresta, a una separación de entre 250 y 270 mm, colocada en posición horizontal con un traslape de la chapa superior de 100 mm y un traslape lateral de un trapecio y fijada mecánicamente a una estructura portante o auxiliar. Incluso accesorios de fijación de las láminas. El precio no incluye la estructura soporte ni la resolución de puntos singulares.
Código |  | Unidad |  | Descripción | Cantidad | Precio unitario | Importe
1 |  |  |  | Materiales
mt13ccg100k |  | m² |  | Lámina perfilada de acero galvanizado, de 0,75 mm de espesor, con nervios de entre 40 y 50 mm de altura de cresta, a una separación de entre 250 y 270 mm e inercia entre 15 y 25 cm4. | 1.03 | 67.93 | 69.97
mt13cap030a |  | Ud |  | Kit de accesorios de fijación, para láminas perfiladas, en fachadas. | 0.2 | 185.11 | 37.02
[5 empty] | Subtotal materiales: |  | 106.99
2 |  |  |  | Mano de obra
mo051 |  | h |  | Montador de cerramientos industriales. | 0.382 | 58.03 | 22.17
mo098 |  | h |  | Ayudante de montador de cerramientos industriales. | 0.382 | 42.22 | 16.13
[5 empty] | Subtotal mano de obra: |  | 38.3
3 |  |  |  | Herramienta menor
|  | % |  | Herramienta menor | 2 | 145.29 | 2.91
Coste de mantenimiento decenal: 9,19Q en los primeros 10 años. |  |  |  |  | Costos directos (1+2+3): |  | 148.2