## Hoja 1
FLA010 | m² |  | Fachada simple de panel de lámina perfilada de acero.
Cerramiento de fachada simple formado por paneles de lámina perfilada nervada de acero prelacado de 0,6 mm espesor y 30 mm altura de cresta.
Código |  | Unidad |  | Descripción | Cantidad | Precio unitario | Importe
1 |  |  |  | Materiales
mt13ccp100a |  | m² |  | Lámina perfilada nervada de acero prelacado de 0,6 mm espesor y 30 mm altura de cresta. | 1.05 | 70.57 | 74.1
mt13ccg020e |  | m² |  | Remate lateral de acero galvanizado, espesor 0,6 mm, desarrollo 500 mm. | 0.34 | 38.53 | 13.1
mt13ccg030d |  | Ud |  | Tornillo autorroscante de 6,5x70 mm de acero inoxidable, con arandela. | 1.5 | 4.33 | 6.5
mt13ccg040 |  | m |  | Junta de estanqueidad para láminas perfiladas de acero. | 0.42 | 7.79 | 3.27
mt13ccg030f |  | Ud |  | Tornillo autorroscante de 4,2x13 mm de acero inoxidable, con arandela. | 2.05 | 0.43 | 0.88
[5 empty] | Subtotal materiales: |  | 97.85
2 |  |  |  | Equipo y herramienta
mq08sol020 |  | h |  | Equipo y elementos auxiliares para soldadura eléctrica. | 0.117 | 20.54 | 2.4
[5 empty] | Subtotal equipo y herramienta: |  | 2.4
3 |  |  |  | Mano de obra
mo051 |  | h |  | Montador de cerramientos industriales. | 0.344 | 44.96 | 15.47
mo098 |  | h |  | Ayudante de montador de cerramientos industriales. | 0.344 | 32.07 | 11.03
[5 empty] | Subtotal mano de obra: |  | 26.5
4 |  |  |  | Herramienta menor
|  | % |  | Herramienta menor | 2 | 126.75 | 2.54
Coste de mantenimiento decenal: 14,22Q en los primeros 10 años. |  |  |  |  | Costos directos (1+2+3+4): |  | 129.29