## Hoja 1
FOM020 |  | Ud |  | Puerta interior para mampara modular.
Puerta interior de tablero aglomerado acabado en melamina, con estructura interna de aluminio, fijo superior del mismo material integrado en la puerta; para mampara modular.
Código | Unidad |  | Descripción |  | Cantidad | Precio unitario | Importe
1 |  |  | Materiales
mt26mmd016d | Ud |  | Puerta interior de tablero aglomerado acabado en melamina, con estructura interna de aluminio, fijo superior del mismo material integrado en la puerta, perfiles superiores vistos y marco de puerta de aluminio anodizado o lacado estándar; incluso bisagras y cerradura con pomo. |  | 1 | 4223.49 | 4223.49
[5 empty] | Subtotal materiales: |  | 4223.49
2 |  |  | Mano de obra
mo011 | h |  | Montador. |  | 0.632 | 32.63 | 20.62
[5 empty] | Subtotal mano de obra: |  | 20.62
3 |  |  | Herramienta menor
| % |  | Herramienta menor |  | 2 | 4244.11 | 84.88
Coste de mantenimiento decenal: 216,45Q en los primeros 10 años. |  |  |  |  | Costos directos (1+2+3): |  | 4328.99