## Hoja 1
HAF020 | Ud |  | Anclaje químico sobre elemento de mampostería.
Anclaje químico compuesto por resina y varilla roscada de acero inoxidable A4-70, con tuerca y arandela, de 8 mm de diámetro, para fijación de elemento no estructural sobre mampostería.
Código |  | Unidad |  | Descripción | Cantidad | Precio unitario | Importe
1 |  |  |  | Materiales
mt26aaq010c |  | Ud |  | Anclaje químico compuesto por resina y varilla roscada de acero inoxidable A4-70, según ISO 3506-1; con tuerca y arandela, de 8 mm de diámetro. | 1 | 31.39 | 31.39
[5 empty] | Subtotal materiales: |  | 31.39
2 |  |  |  | Mano de obra
mo113 |  | h |  | Peón albañil. | 0.049 | 30.74 | 1.51
[5 empty] | Subtotal mano de obra: |  | 1.51
3 |  |  |  | Herramienta menor
|  | % |  | Herramienta menor | 2 | 32.9 | 0.66
Coste de mantenimiento decenal: 2,35Q en los primeros 10 años. |  |  |  |  | Costos directos (1+2+3): |  | 33.56