## Hoja 1
HAH010 | Ud |  | Anclaje mecánico en concreto.
Anclaje mecánico tipo tornillo de cabeza avellanada con estrella interior de seis puntas para llave Torx, de acero inoxidable AISI 316, para fijación de elemento no estructural a soporte de concreto endurecido.
Código |  | Unidad |  | Descripción | Cantidad | Precio unitario | Importe
1 |  |  |  | Materiales
mt26aaa035b |  | Ud |  | Anclaje mecánico tipo tornillo de cabeza avellanada con estrella interior de seis puntas para llave Torx, de acero inoxidable AISI 316. | 1 | 31.18 | 31.18
[5 empty] | Subtotal materiales: |  | 31.18
2 |  |  |  | Mano de obra
mo113 |  | h |  | Peón albañil. | 0.041 | 29.78 | 1.22
[5 empty] | Subtotal mano de obra: |  | 1.22
3 |  |  |  | Herramienta menor
|  | % |  | Herramienta menor | 2 | 32.4 | 0.65
Coste de mantenimiento decenal: 2,31Q en los primeros 10 años. |  |  |  |  | Costos directos (1+2+3): |  | 33.05