## Hoja 1
HRB010 | m |  | Remate de balcón.
Remate de balcón de concreto polímero de superficie pulida, de color gris, de 18,5x2,5 cm.
Código |  | Unidad |  | Descripción | Cantidad | Precio unitario | Importe
1 |  |  |  | Materiales
mt20zhp030a |  | m |  | Remate de balcón de concreto polímero de superficie pulida, de color gris, de 18,5x2,5 cm, con anclaje metálico de acero inoxidable. | 1.05 | 132.61 | 139.24
mt08aaa010a |  | m³ |  | Agua. | 0.006 | 10.36 | 0.06
mt01arg005a |  | t |  | Arena de cantera, para mortero preparado en obra. | 0.002 | 143.15 | 0.29
mt08cem000q |  | kg |  | Cemento gris en sacos. | 0.758 | 1.81 | 1.37
mt08adt010 |  | kg |  | Aditivo hidrófugo para impermeabilización de morteros u concretos. | 0.015 | 8.28 | 0.12
mt20wwa040 |  | kg |  | Adhesivo cementoso flexible y de gran adherencia. | 1.135 | 4.29 | 4.87
mt20wwa025 |  | m |  | Perfil de espuma de polietileno, de 6 mm de diámetro, para relleno de juntas. | 0.185 | 3.35 | 0.62
mt20wwa035 |  | Ud |  | Bote de imprimación para masillas (250 cm³). | 0.021 | 45.95 | 0.96
mt20wwa030 |  | Ud |  | Bote de masilla de poliuretano impermeable (310 cm³). | 0.043 | 45.09 | 1.94
[5 empty] | Subtotal materiales: |  | 149.47
2 |  |  |  | Equipo y herramienta
mq06hor010 |  | h |  | Concretera mecánica. | 0.011 | 10.67 | 0.12
[5 empty] | Subtotal equipo y herramienta: |  | 0.12
3 |  |  |  | Mano de obra
mo020 |  | h |  | Albañil. | 0.199 | 31.57 | 6.28
mo113 |  | h |  | Peón albañil. | 0.216 | 22.36 | 4.83
[5 empty] | Subtotal mano de obra: |  | 11.11
4 |  |  |  | Herramienta menor
|  | % |  | Herramienta menor | 2 | 160.7 | 3.21
Coste de mantenimiento decenal: 27,86Q en los primeros 10 años. |  |  |  |  | Costos directos (1+2+3+4): |  | 163.91