## Hoja 1
HRB010 | m |  | Remate de balcón.
Remate de balcón de concreto polímero de superficie pulida, color a elegir, de 22,5x2,5 cm.
Código |  | Unidad |  | Descripción | Cantidad | Precio unitario | Importe
1 |  |  |  | Materiales
mt20zhp030i |  | m |  | Remate de balcón de concreto polímero de superficie pulida, color a elegir, de 22,5x2,5 cm, con anclaje metálico de acero inoxidable. | 1.05 | 152.5 | 160.13
mt08aaa010a |  | m³ |  | Agua. | 0.006 | 10.36 | 0.06
mt01arg005a |  | t |  | Arena de cantera, para mortero preparado en obra. | 0.003 | 143.15 | 0.43
mt08cem000q |  | kg |  | Cemento gris en sacos. | 0.947 | 1.81 | 1.71
mt08adt010 |  | kg |  | Aditivo hidrófugo para impermeabilización de morteros u concretos. | 0.019 | 8.28 | 0.16
mt20wwa040 |  | kg |  | Adhesivo cementoso flexible y de gran adherencia. | 1.372 | 4.29 | 5.89
mt20wwa025 |  | m |  | Perfil de espuma de polietileno, de 6 mm de diámetro, para relleno de juntas. | 0.225 | 3.35 | 0.75
mt20wwa035 |  | Ud |  | Bote de imprimación para masillas (250 cm³). | 0.025 | 45.95 | 1.15
mt20wwa030 |  | Ud |  | Bote de masilla de poliuretano impermeable (310 cm³). | 0.05 | 45.09 | 2.25
[5 empty] | Subtotal materiales: |  | 172.53
2 |  |  |  | Equipo y herramienta
mq06hor010 |  | h |  | Concretera mecánica. | 0.011 | 10.67 | 0.12
[5 empty] | Subtotal equipo y herramienta: |  | 0.12
3 |  |  |  | Mano de obra
mo020 |  | h |  | Albañil. | 0.204 | 31.57 | 6.44
mo113 |  | h |  | Peón albañil. | 0.226 | 22.36 | 5.05
[5 empty] | Subtotal mano de obra: |  | 11.49
4 |  |  |  | Herramienta menor
|  | % |  | Herramienta menor | 2 | 184.14 | 3.68
Coste de mantenimiento decenal: 31,93Q en los primeros 10 años. |  |  |  |  | Costos directos (1+2+3+4): |  | 187.82