## Hoja 1
HRB010 | m |  | Remate de balcón.
Remate de balcón de mármol Crema Perlado, hasta 20 cm de ancho y 2 cm de espesor.
Código |  | Unidad |  | Descripción | Cantidad | Precio unitario | Importe
1 |  |  |  | Materiales
mt20zpn010ja |  | m |  | Remate de balcón de mármol Crema Perlado, hasta 20 cm de ancho y 2 cm de espesor, con goterón, cara y canto recto pulidos. | 1.05 | 110.11 | 115.62
mt08aaa010a |  | m³ |  | Agua. | 0.006 | 10.36 | 0.06
mt01arg005a |  | t |  | Arena de cantera, para mortero preparado en obra. | 0.008 | 143.15 | 1.15
mt08cem000q |  | kg |  | Cemento gris en sacos. | 1.9 | 1.81 | 3.44
mt08adt010 |  | kg |  | Aditivo hidrófugo para impermeabilización de morteros u concretos. | 0.038 | 8.28 | 0.31
mt09mcr220 |  | kg |  | Mortero de rejuntado para revestimientos, interiores o exteriores, de piedra natural, pulida o para pulir, compuesto de cemento, agregados a base de polvo de mármol, pigmentos resistentes a los álcalis y aditivos especiales. | 0.015 | 11.96 | 0.18
[5 empty] | Subtotal materiales: |  | 120.76
2 |  |  |  | Equipo y herramienta
mq06hor010 |  | h |  | Concretera mecánica. | 0.011 | 10.67 | 0.12
[5 empty] | Subtotal equipo y herramienta: |  | 0.12
3 |  |  |  | Mano de obra
mo020 |  | h |  | Albañil. | 0.201 | 31.57 | 6.35
mo113 |  | h |  | Peón albañil. | 0.252 | 22.36 | 5.63
[5 empty] | Subtotal mano de obra: |  | 11.98
4 |  |  |  | Herramienta menor
|  | % |  | Herramienta menor | 2 | 132.86 | 2.66
Coste de mantenimiento decenal: 23,04Q en los primeros 10 años. |  |  |  |  | Costos directos (1+2+3+4): |  | 135.52