## Hoja 1
HRB010 | m | Remate de balcón.
Remate de balcón de granito Rosa Porriño, de 26 a 35 cm de ancho y 2 cm de espesor.
Código |  | Unidad | Descripción | Cantidad | Precio unitario | Importe
1 |  |  | Materiales
mt20zpn010Aa |  | m | Remate de balcón de granito Rosa Porriño, de 26 a 35 cm de ancho y 2 cm de espesor, con goterón, cara y canto recto pulidos. | 1.05 | 158.72 | 166.66
mt08aaa010a |  | m³ | Agua. | 0.006 | 10.36 | 0.06
mt01arg005a |  | t | Arena de cantera, para mortero preparado en obra. | 0.014 | 143.15 | 2
mt08cem000q |  | kg | Cemento gris en sacos. | 3.42 | 1.81 | 6.19
mt08adt010 |  | kg | Aditivo hidrófugo para impermeabilización de morteros u concretos. | 0.068 | 8.28 | 0.56
mt09mcr220 |  | kg | Mortero de rejuntado para revestimientos, interiores o exteriores, de piedra natural, pulida o para pulir, compuesto de cemento, agregados a base de polvo de mármol, pigmentos resistentes a los álcalis y aditivos especiales. | 0.026 | 11.96 | 0.31
|  |  |  | Subtotal materiales: |  | 175.78
2 |  |  | Equipo y herramienta
mq06hor010 |  | h | Concretera mecánica. | 0.013 | 10.67 | 0.14
|  |  |  | Subtotal equipo y herramienta: |  | 0.14
3 |  |  | Mano de obra
mo020 |  | h | Albañil. | 0.221 | 31.57 | 6.98
mo113 |  | h | Peón albañil. | 0.312 | 22.36 | 6.98
|  |  |  | Subtotal mano de obra: |  | 13.96
4 |  |  | Herramienta menor
|  | % | Herramienta menor | 2 | 189.88 | 3.8
Coste de mantenimiento decenal: 32,93Q en los primeros 10 años. |  |  |  | Costos directos (1+2+3+4): |  | 193.68