## Hoja 1
HRB010 | m | Remate de balcón.
Remate de balcón de granito Gris Perla, de 21 a 25 cm de ancho y 2 cm de espesor.
Código |  | Unidad | Descripción | Cantidad | Precio unitario | Importe
1 |  |  | Materiales
mt20zpn010Ca |  | m | Remate de balcón de granito Gris Perla, de 21 a 25 cm de ancho y 2 cm de espesor, con goterón, cara y canto recto pulidos. | 1.05 | 140.25 | 147.26
mt08aaa010a |  | m³ | Agua. | 0.006 | 10.36 | 0.06
mt01arg005a |  | t | Arena de cantera, para mortero preparado en obra. | 0.009 | 143.15 | 1.29
mt08cem000q |  | kg | Cemento gris en sacos. | 2.28 | 1.81 | 4.13
mt08adt010 |  | kg | Aditivo hidrófugo para impermeabilización de morteros u concretos. | 0.046 | 8.28 | 0.38
mt09mcr220 |  | kg | Mortero de rejuntado para revestimientos, interiores o exteriores, de piedra natural, pulida o para pulir, compuesto de cemento, agregados a base de polvo de mármol, pigmentos resistentes a los álcalis y aditivos especiales. | 0.019 | 11.96 | 0.23
|  |  |  | Subtotal materiales: |  | 153.35
2 |  |  | Equipo y herramienta
mq06hor010 |  | h | Concretera mecánica. | 0.011 | 10.67 | 0.12
|  |  |  | Subtotal equipo y herramienta: |  | 0.12
3 |  |  | Mano de obra
mo020 |  | h | Albañil. | 0.208 | 31.57 | 6.57
mo113 |  | h | Peón albañil. | 0.268 | 22.36 | 5.99
|  |  |  | Subtotal mano de obra: |  | 12.56
4 |  |  | Herramienta menor
|  | % | Herramienta menor | 2 | 166.03 | 3.32
Coste de mantenimiento decenal: 28,79Q en los primeros 10 años. |  |  |  | Costos directos (1+2+3+4): |  | 169.35