## Hoja 1
HRG010 | Ud |  | Gárgola.
Gárgola de concreto polímero, color a elegir, de 140x220 mm de sección, recibida con adhesivo cementoso.
Código |  | Unidad |  | Descripción | Cantidad | Precio unitario | Importe
1 |  |  |  | Materiales
mt20wwa040 |  | kg |  | Adhesivo cementoso flexible y de gran adherencia. | 0.3 | 4.29 | 1.29
mt20ghp010k |  | Ud |  | Gárgola de concreto polímero, color a elegir, de 140x220 mm de sección, de superficie pulida y base rectangular, con goterón inferior. | 1 | 102.33 | 102.33
mt20wwa035 |  | Ud |  | Bote de imprimación para masillas (250 cm³). | 0.016 | 45.95 | 0.74
mt20wwa030 |  | Ud |  | Bote de masilla de poliuretano impermeable (310 cm³). | 0.032 | 45.09 | 1.44
[5 empty] | Subtotal materiales: |  | 105.8
2 |  |  |  | Mano de obra
mo020 |  | h |  | Albañil. | 0.127 | 31.57 | 4.01
mo113 |  | h |  | Peón albañil. | 0.127 | 22.36 | 2.84
[5 empty] | Subtotal mano de obra: |  | 6.85
3 |  |  |  | Herramienta menor
|  | % |  | Herramienta menor | 2 | 112.65 | 2.25
Coste de mantenimiento decenal: 16,09Q en los primeros 10 años. |  |  |  |  | Costos directos (1+2+3): |  | 114.9