## Hoja 1
HRJ010 | m |  | Jamba.
Jamba de concreto polímero de superficie pulida, color a elegir, de 50x2 cm.
Código |  | Unidad |  | Descripción | Cantidad | Precio unitario | Importe
1 |  |  |  | Materiales
mt08aaa010a |  | m³ |  | Agua. | 0.006 | 10.36 | 0.06
mt01arg005a |  | t |  | Arena de cantera, para mortero preparado en obra. | 0.007 | 143.15 | 1
mt08cem000q |  | kg |  | Cemento gris en sacos. | 2.25 | 1.81 | 4.07
mt08adt010 |  | kg |  | Aditivo hidrófugo para impermeabilización de morteros u concretos. | 0.045 | 8.28 | 0.37
mt20wwa040 |  | kg |  | Adhesivo cementoso flexible y de gran adherencia. | 3 | 4.29 | 12.87
mt20rhl020A |  | m |  | Jamba de concreto polímero de superficie pulida, color a elegir, de 50x2 cm, con anclaje metálico de acero inoxidable. | 1.05 | 400.71 | 420.75
mt20wwa025 |  | m |  | Perfil de espuma de polietileno, de 6 mm de diámetro, para relleno de juntas. | 0.5 | 3.35 | 1.68
mt20wwa035 |  | Ud |  | Bote de imprimación para masillas (250 cm³). | 0.051 | 45.95 | 2.34
mt20wwa030 |  | Ud |  | Bote de masilla de poliuretano impermeable (310 cm³). | 0.101 | 45.09 | 4.55
[5 empty] | Subtotal materiales: |  | 447.69
2 |  |  |  | Equipo y herramienta
mq06hor010 |  | h |  | Concretera mecánica. | 0.006 | 10.67 | 0.06
[5 empty] | Subtotal equipo y herramienta: |  | 0.06
3 |  |  |  | Mano de obra
mo020 |  | h |  | Albañil. | 0.38 | 31.57 | 12
mo113 |  | h |  | Peón albañil. | 0.431 | 22.36 | 9.64
[5 empty] | Subtotal mano de obra: |  | 21.64
4 |  |  |  | Herramienta menor
|  | % |  | Herramienta menor | 2 | 469.39 | 9.39
Coste de mantenimiento decenal: 43,09Q en los primeros 10 años. |  |  |  |  | Costos directos (1+2+3+4): |  | 478.78