## Hoja 1
HRM010 | m | Cornisa de fachada.
Cornisa de fachada realizada mediante piezas prefabricadas de concreto, de color gris, de 20x30x17 cm.
Código |  | Unidad | Descripción | Cantidad | Precio unitario | Importe
1 |  |  | Materiales
mt08aaa010a |  | m³ | Agua. | 0.006 | 10.36 | 0.06
mt01arg005a |  | t | Arena de cantera, para mortero preparado en obra. | 0.027 | 143.15 | 3.87
mt08cem000q |  | kg | Cemento gris en sacos. | 6.84 | 1.81 | 12.38
mt08adt010 |  | kg | Aditivo hidrófugo para impermeabilización de morteros u concretos. | 0.137 | 8.28 | 1.13
mt20mhp020a |  | m | Piezas prefabricadas de concreto, color gris, de 20x30x17 cm, para formación de cornisa de fachada. | 1.05 | 231.21 | 242.77
mt09mcr235 |  | kg | Mortero de juntas para prefabricados de concreto y piedra artificial, compuesto de cemento, agregados, pigmentos y aditivos especiales. | 0.282 | 16.41 | 4.63
mt10haf050Gbi |  | m³ | Concreto f'c=210 kg/cm² (3000 psi), clase de exposición F0 S0 P0 C0, tamaño máximo del agregado 19 mm (3/4"), consistencia blanda, premezclado, según ACI 318. | 0.04 | 1196.34 | 47.85
mt07aco140a |  | kg | Acero en varillas corrugadas, Grado 60 (fy=4200 kg/cm²), diámetros varios, según NTG 36011, ASTM A 615 y ASTM A 615 M. | 1.776 | 6.62 | 11.76
mt28pcs010 |  | l | Tratamiento superficial hidrofugante, de superficie invisible. | 0.18 | 71.32 | 12.84
|  |  |  | Subtotal materiales: |  | 337.29
2 |  |  | Equipo y herramienta
mq06hor010 |  | h | Concretera mecánica. | 0.014 | 10.67 | 0.15
|  |  |  | Subtotal equipo y herramienta: |  | 0.15
3 |  |  | Mano de obra
mo020 |  | h | Albañil. | 0.254 | 31.57 | 8.02
mo113 |  | h | Peón albañil. | 0.436 | 22.36 | 9.75
|  |  |  | Subtotal mano de obra: |  | 17.77
4 |  |  | Herramienta menor
|  | % | Herramienta menor | 2 | 355.21 | 7.1
Coste de mantenimiento decenal: 36,23Q en los primeros 10 años. |  |  |  | Costos directos (1+2+3+4): |  | 362.31