## Hoja 1
HRM020 | m |  | Remate de cornisa de fachada.
Remate de cornisa de mármol Blanco Macael, de 26 a 35 cm de ancho y 2 cm de espesor.
Código |  | Unidad |  | Descripción | Cantidad | Precio unitario | Importe
1 |  |  |  | Materiales
mt08aaa010a |  | m³ |  | Agua. | 0.006 | 10.36 | 0.06
mt01arg005a |  | t |  | Arena de cantera, para mortero preparado en obra. | 0.014 | 143.15 | 2
mt08cem000q |  | kg |  | Cemento gris en sacos. | 3.42 | 1.81 | 6.19
mt08adt010 |  | kg |  | Aditivo hidrófugo para impermeabilización de morteros u concretos. | 0.068 | 8.28 | 0.56
mt20rpn010ga |  | m |  | Remate de cornisa de mármol Blanco Macael, de 26 a 35 cm de ancho y 2 cm de espesor, con goterón, cara y canto recto pulidos. | 1.05 | 167.65 | 176.03
mt09mcr220 |  | kg |  | Mortero de rejuntado para revestimientos, interiores o exteriores, de piedra natural, pulida o para pulir, compuesto de cemento, agregados a base de polvo de mármol, pigmentos resistentes a los álcalis y aditivos especiales. | 0.026 | 11.96 | 0.31
[5 empty] | Subtotal materiales: |  | 185.15
2 |  |  |  | Equipo y herramienta
mq06hor010 |  | h |  | Concretera mecánica. | 0.007 | 10.67 | 0.07
[5 empty] | Subtotal equipo y herramienta: |  | 0.07
3 |  |  |  | Mano de obra
mo020 |  | h |  | Albañil. | 0.221 | 31.57 | 6.98
mo113 |  | h |  | Peón albañil. | 0.312 | 22.36 | 6.98
[5 empty] | Subtotal mano de obra: |  | 13.96
4 |  |  |  | Herramienta menor
|  | % |  | Herramienta menor | 2 | 199.18 | 3.98
Coste de mantenimiento decenal: 20,32Q en los primeros 10 años. |  |  |  |  | Costos directos (1+2+3+4): |  | 203.16