## Hoja 1
HRM020 | m |  | Remate de cornisa de fachada.
Remate de cornisa de mármol Blanco Macael, de 36 a 50 cm de ancho y 2 cm de espesor.
Código |  | Unidad |  | Descripción | Cantidad | Precio unitario | Importe
1 |  |  |  | Materiales
mt08aaa010a |  | m³ |  | Agua. | 0.006 | 10.36 | 0.06
mt01arg005a |  | t |  | Arena de cantera, para mortero preparado en obra. | 0.02 | 143.15 | 2.86
mt08cem000q |  | kg |  | Cemento gris en sacos. | 4.94 | 1.81 | 8.94
mt08adt010 |  | kg |  | Aditivo hidrófugo para impermeabilización de morteros u concretos. | 0.099 | 8.28 | 0.82
mt20rpn010ha |  | m |  | Remate de cornisa de mármol Blanco Macael, de 36 a 50 cm de ancho y 2 cm de espesor, con goterón, cara y canto recto pulidos. | 1.05 | 193.5 | 203.18
mt09mcr220 |  | kg |  | Mortero de rejuntado para revestimientos, interiores o exteriores, de piedra natural, pulida o para pulir, compuesto de cemento, agregados a base de polvo de mármol, pigmentos resistentes a los álcalis y aditivos especiales. | 0.035 | 11.96 | 0.42
[5 empty] | Subtotal materiales: |  | 216.28
2 |  |  |  | Equipo y herramienta
mq06hor010 |  | h |  | Concretera mecánica. | 0.01 | 10.67 | 0.11
[5 empty] | Subtotal equipo y herramienta: |  | 0.11
3 |  |  |  | Mano de obra
mo020 |  | h |  | Albañil. | 0.241 | 31.57 | 7.61
mo113 |  | h |  | Peón albañil. | 0.373 | 22.36 | 8.34
[5 empty] | Subtotal mano de obra: |  | 15.95
4 |  |  |  | Herramienta menor
|  | % |  | Herramienta menor | 2 | 232.34 | 4.65
Coste de mantenimiento decenal: 23,70Q en los primeros 10 años. |  |  |  |  | Costos directos (1+2+3+4): |  | 236.99