## Hoja 1
HRP010 | Ud |  | Cubrepilar de concreto polímero.
Cubrepilar de concreto polímero de superficie pulida, de color gris, de 300x300 mm, con anclaje metálico de acero inoxidable y grava adherida a la superficie en su cara inferior; colocación con adhesivo cementoso flexible y de gran adherencia, C2 S2 sobre una capa de regularización de mortero de cemento, confeccionado en obra, con aditivo hidrófugo, dosificación 1:3, sobre el que se introducen los anclajes metálicos.
Código |  | Unidad |  | Descripción | Cantidad | Precio unitario | Importe
1 |  |  |  | Materiales
mt08aaa010a |  | m³ |  | Agua. | 0.006 | 10.6 | 0.06
mt01arg005a |  | t |  | Arena de cantera, para mortero preparado en obra. | 0.007 | 145.39 | 1.02
mt08cem000q |  | kg |  | Cemento gris en sacos. | 2.25 | 1.86 | 4.19
mt08adt010 |  | kg |  | Aditivo hidrófugo para impermeabilización de morteros u concretos. | 0.045 | 8.48 | 0.38
mt20wwa040 |  | kg |  | Adhesivo cementoso flexible y de gran adherencia, C2 S2. | 0.96 | 4.34 | 4.17
mt20aho030a |  | Ud |  | Cubrepilar de concreto polímero de superficie pulida, de color gris, de 300x300 mm, con anclaje metálico de acero inoxidable y grava adherida a la superficie en su cara inferior. | 1 | 239.08 | 239.08
[5 empty] | Subtotal materiales: |  | 248.9
2 |  |  |  | Equipo y herramienta
mq06hor010 |  | h |  | Concretera mecánica. | 0.006 | 11.07 | 0.07
[5 empty] | Subtotal equipo y herramienta: |  | 0.07
3 |  |  |  | Mano de obra
mo020 |  | h |  | Albañil. | 0.318 | 41.7 | 13.26
mo113 |  | h |  | Peón albañil. | 0.369 | 29.78 | 10.99
[5 empty] | Subtotal mano de obra: |  | 24.25
4 |  |  |  | Herramienta menor
|  | % |  | Herramienta menor | 2 | 273.22 | 5.46
Coste de mantenimiento decenal: 25,08Q en los primeros 10 años. |  |  |  |  | Costos directos (1+2+3+4): |  | 278.68