## Hoja 1
ICR026 | Ud |  | Manguito para conducto flexible.
Manguito de lámina galvanizada, de 102 mm de diámetro, para la fijación de tubo flexible a conductos de climatización. Incluso cinta de aluminio y elementos de fijación.
Código |  | Unidad |  | Descripción | Cantidad | Precio unitario | Importe
1 |  |  |  | Materiales
mt42coi135a |  | Ud |  | Manguito de lámina galvanizada, de 102 mm de diámetro, para la fijación de tubo flexible a conductos de climatización. | 1.05 | 46.28 | 48.59
mt42con020 |  | m |  | Cinta autoadhesiva de aluminio, de 50 micras de espesor y 65 mm de ancho, a base de resinas acrílicas, para el sellado y fijación del aislamiento. | 0.352 | 2.11 | 0.74
mt42con135 |  | Ud |  | Brida y soporte para fijación de tubos flexibles para conducción de aire en instalaciones de climatización. | 0.7 | 16.64 | 11.65
[5 empty] | Subtotal materiales: |  | 60.98
2 |  |  |  | Mano de obra
mo005 |  | h |  | Instalador de climatización. | 0.118 | 60.7 | 7.16
mo104 |  | h |  | Ayudante instalador de climatización. | 0.118 | 44.07 | 5.2
[5 empty] | Subtotal mano de obra: |  | 12.36
3 |  |  |  | Herramienta menor
|  | % |  | Herramienta menor | 2 | 73.34 | 1.47
Coste de mantenimiento decenal: 20,95Q en los primeros 10 años. |  |  |  |  | Costos directos (1+2+3): |  | 74.81