## Hoja 1
ICR026 | Ud |  | Manguito para conducto flexible.
Manguito de lámina galvanizada de 203 mm de diámetro, para la fijación de tubo flexible a conductos de climatización. Incluso cinta de aluminio y elementos de fijación.
Código |  | Unidad |  | Descripción | Cantidad | Precio unitario | Importe
1 |  |  |  | Materiales
mt42coi135e |  | Ud |  | Manguito de lámina galvanizada de 203 mm de diámetro, para la fijación de tubo flexible a conductos de climatización. | 1.05 | 49.32 | 51.79
mt42con020 |  | m |  | Cinta autoadhesiva de aluminio, de 50 micras de espesor y 65 mm de ancho, a base de resinas acrílicas, para el sellado y fijación del aislamiento. | 0.702 | 2.15 | 1.51
mt42con135 |  | Ud |  | Brida y soporte para fijación de tubos flexibles para conducción de aire en instalaciones de climatización. | 0.7 | 16.95 | 11.87
[5 empty] | Subtotal materiales: |  | 65.17
2 |  |  |  | Mano de obra
mo005 |  | h |  | Instalador de climatización. | 0.117 | 42.94 | 5.02
mo104 |  | h |  | Ayudante instalador de climatización. | 0.117 | 30.95 | 3.62
[5 empty] | Subtotal mano de obra: |  | 8.64
3 |  |  |  | Herramienta menor
|  | % |  | Herramienta menor | 2 | 73.81 | 1.48
Coste de mantenimiento decenal: 21,08Q en los primeros 10 años. |  |  |  |  | Costos directos (1+2+3): |  | 75.29