## Hoja 1
ICR114 | Ud | Recuperador de calor aire-aire, con batería de expansión directa. Instalación en techo.
Recuperador de calor aire-aire, de dimensiones 331x1275x612 mm, peso 65 kg, caudal de aire nominal 500 m³/h, consumo eléctrico de los ventiladores 2x170 W con alimentación monofásica a 230 V, presión estática 150 Pa, potencia sonora 74 dBA, eficiencia térmica 85,05%, diámetro de los conductos 200 mm, con intercambiador de placas de aluminio de flujo cruzado, estructura de aluminio extruido y esquinas de poliamida, paneles laterales registrables, filtros F6+F6 y F8, aislamiento de lana de roca de 25 mm de espesor y 40 kg/m³, batería de expansión directa. Instalación en techo.
Código |  |  | Unidad | Descripción | Cantidad | Precio unitario | Importe
1 |  |  |  | Materiales
mt42tsb295aaa1a |  |  | Ud | Recuperador de calor aire-aire, de dimensiones 331x1275x612 mm, peso 65 kg, caudal de aire nominal 500 m³/h, consumo eléctrico de los ventiladores 2x170 W con alimentación monofásica a 230 V, presión estática 150 Pa, potencia sonora 74 dBA, eficiencia térmica 85,05%, diámetro de los conductos 200 mm, con intercambiador de placas de aluminio de flujo cruzado, estructura de aluminio extruido y esquinas de poliamida, paneles laterales registrables, filtros F6+F6 y F8, aislamiento de lana de roca de 25 mm de espesor y 40 kg/m³. | 1 | 38677.2 | 38677.2
mt42tsb297a |  |  | Ud | Batería de expansión directa, para recuperador de calor aire-aire. | 1 | 11770.9 | 11770.9
[5 empty] | Subtotal materiales: |  | 50448
2 |  |  |  | Mano de obra
mo005 |  |  | h | Instalador de climatización. | 0.941 | 60.7 | 57.12
mo104 |  |  | h | Ayudante instalador de climatización. | 0.941 | 44.07 | 41.47
[5 empty] | Subtotal mano de obra: |  | 98.59
3 |  |  |  | Herramienta menor
|  |  | % | Herramienta menor | 2 | 50546.6 | 1010.93
Coste de mantenimiento decenal: 8.764,79Q en los primeros 10 años. |  |  |  |  | Costos directos (1+2+3): |  | 51557.6