## Hoja 1
ICS070 | Ud | Intercambiador de placas.
Intercambiador de placas de acero inoxidable AISI 316, potencia 41 kW, presión máxima de trabajo 6 bar y temperatura máxima de 100°C. Incluso válvulas de corte, manómetros, termómetros, elementos de montaje y accesorios necesarios para su correcto funcionamiento.
Código |  | Unidad | Descripción | Cantidad | Precio unitario | Importe
1 |  |  | Materiales
mt38csg310p |  | Ud | Intercambiador de placas de acero inoxidable AISI 316, potencia 41 kW, presión máxima de trabajo 6 bar y temperatura máxima de 100°C. | 1 | 993.11 | 993.11
mt37sve010d |  | Ud | Válvula de esfera de latón niquelado para roscar de 1". | 2 | 117.57 | 235.14
mt37sve010e |  | Ud | Válvula de esfera de latón niquelado para roscar de 1 1/4". | 2 | 162.32 | 324.64
mt42www040 |  | Ud | Manómetro con baño de glicerina y diámetro de esfera de 100 mm, con toma vertical, para montaje roscado de 1/2", escala de presión de 0 a 5 bar. | 4 | 480.35 | 1921.4
mt42www050 |  | Ud | Termómetro bimetálico, diámetro de esfera de 100 mm, con toma vertical, con vaina de 1/2", escala de temperatura de 0 a 120°C. | 4 | 606.96 | 2427.84
mt38www011 |  | Ud | Material auxiliar para instalaciones de agua caliente sanitaria | 1 | 16.09 | 16.09
|  |  |  | Subtotal materiales: |  | 5918.22
2 |  |  | Mano de obra
mo004 |  | h | Instalador de aparatos de calefacción. | 1.412 | 60.7 | 85.71
mo103 |  | h | Ayudante instalador de aparatos de calefacción. | 1.412 | 44.07 | 62.23
|  |  |  | Subtotal mano de obra: |  | 147.94
3 |  |  | Herramienta menor
|  | % | Herramienta menor | 2 | 6066.16 | 121.32
Coste de mantenimiento decenal: 1.299,37Q en los primeros 10 años. |  |  |  | Costos directos (1+2+3): |  | 6187.48