## Hoja 1
ICV051 | Ud | Unidad aire-agua, bomba de calor, para calefacción y refrigeración.
Unidad exterior bomba de calor reversible, aire-agua, para gas R-410A, con alimentación monofásica (230V/50Hz), potencia calorífica 4,03 kW, y con temperatura de bulbo seco del aire exterior 7°C y temperatura de salida del agua 45°C, potencia calorífica 4,4 kW, y con temperatura de bulbo seco del aire exterior 7°C y temperatura de salida del agua 35°C, potencia frigorífica 4,2 kW, y con temperatura de bulbo seco del aire exterior 35°C y temperatura de salida del agua 7°C, potencia frigorífica 3,9 kW, y con temperatura de bulbo seco del aire exterior 35°C y temperatura de salida del agua 18°C, dimensiones 735x1085x350 mm, peso 76 kg.
Código |  | Unidad | Descripción | Cantidad | Precio unitario | Importe
1 |  |  | Materiales
mt42dai340a |  | Ud | Unidad exterior bomba de calor reversible, aire-agua, para gas R-410A, con alimentación monofásica (230V/50Hz), potencia calorífica 4,03 kW, y con temperatura de bulbo seco del aire exterior 7°C y temperatura de salida del agua 45°C, potencia calorífica 4,4 kW, y con temperatura de bulbo seco del aire exterior 7°C y temperatura de salida del agua 35°C, potencia frigorífica 4,2 kW, y con temperatura de bulbo seco del aire exterior 35°C y temperatura de salida del agua 7°C, potencia frigorífica 3,9 kW, y con temperatura de bulbo seco del aire exterior 35°C y temperatura de salida del agua 18°C, dimensiones 735x1085x350 mm, peso 76 kg. | 1 | 38598.46 | 38598.46
mt42www080 |  | Ud | Kit de amortiguadores antivibración de suelo, formado por cuatro amortiguadores de caucho, con sus tornillos, tuercas y arandelas correspondientes. | 1 | 90.38 | 90.38
mt37sve010d |  | Ud | Válvula de esfera de latón niquelado para roscar de 1". | 2 | 85.54 | 171.08
|  |  |  | Subtotal materiales: |  | 38859.92
2 |  |  | Mano de obra
mo005 |  | h | Instalador de climatización. | 1.897 | 42.94 | 81.46
mo104 |  | h | Ayudante instalador de climatización. | 1.897 | 30.95 | 58.71
|  |  |  | Subtotal mano de obra: |  | 140.17
3 |  |  | Herramienta menor
|  | % | Herramienta menor | 2 | 39000.09 | 780
Coste de mantenimiento decenal: 25.459,26Q en los primeros 10 años. |  |  |  | Costos directos (1+2+3): |  | 39780.09