## Hoja 1
ICV073 | Ud |  | Unidad interior, sistema aire-agua multi-split, para calefacción y refrigeración.
Unidad interior para sistema aire-agua multi-split, para calefacción y refrigeración, para gas R-410A y R-134a, dimensiones 705x600x695 mm, peso 120 kg.
Código |  | Unidad |  | Descripción | Cantidad | Precio unitario | Importe
1 |  |  |  | Materiales
mt42dai359a |  | Ud |  | Unidad interior para sistema aire-agua multi-split, para calefacción y refrigeración, para gas R-410A y R-134a, dimensiones 705x600x695 mm, peso 120 kg, rango de temperatura de salida de agua para calefacción desde 25 hasta 80°C, rango de temperatura de salida de agua para refrigeración desde 5 hasta 20°C, rango de temperatura de salida de agua para producción de agua caliente sanitaria desde 45 hasta 75°C. | 1 | 62645.39 | 62645.39
mt37sve010e |  | Ud |  | Válvula de esfera de latón niquelado para roscar de 1 1/4". | 2 | 133.01 | 266.02
[5 empty] | Subtotal materiales: |  | 62911.41
2 |  |  |  | Mano de obra
mo005 |  | h |  | Instalador de climatización. | 1.294 | 42.94 | 55.56
mo104 |  | h |  | Ayudante instalador de climatización. | 1.294 | 30.95 | 40.05
[5 empty] | Subtotal mano de obra: |  | 95.61
3 |  |  |  | Herramienta menor
|  | % |  | Herramienta menor | 2 | 63007.02 | 1260.14
Coste de mantenimiento decenal: 41.130,98Q en los primeros 10 años. |  |  |  |  | Costos directos (1+2+3): |  | 64267.16