## Hoja 1
ICV202 |  |  | Ud | Unidad agua-agua bomba de calor no reversible, geotérmica, para producción de agua caliente sanitaria y calefacción.
Unidad agua-agua bomba de calor geotérmica, para calefacción y producción de agua caliente sanitaria, alimentación trifásica a 400 V, potencia calorífica nominal 5,33 kW, COP 4,21, potencia sonora 47 dBA, dimensiones 596x690x1845 mm, peso 229 kg.
Código | Unidad | Descripción |  |  | Cantidad | Precio unitario | Importe
1 |  | Materiales
mt42bci020gb | Ud | Unidad agua-agua bomba de calor geotérmica, para calefacción y producción de agua caliente sanitaria, alimentación trifásica a 400 V, potencia calorífica nominal 5,33 kW, COP 4,21, potencia sonora 47 dBA, dimensiones 596x690x1845 mm, peso 229 kg, para gas refrigerante R-407C, con bombas de circulación de caudal variable clase de eficiencia energética A para los circuitos primario y secundario, compresor de tipo scroll, control de equilibrado energético, pantalla de información gráfica, resistencia eléctrica seleccionable para 3, 6 ó 9 kW, intercambiadores de acero inoxidable, válvula motorizada de 3 vías, interacumulador de agua caliente sanitaria de 180 l de capacidad, sondas de temperatura, presostato, filtro, manómetros, válvula de seguridad y llaves de paso. |  |  | 1 | 97916.24 | 97916.24
mt42www050 | Ud | Termómetro bimetálico, diámetro de esfera de 100 mm, con toma vertical, con vaina de 1/2", escala de temperatura de 0 a 120°C. |  |  | 2 | 229.57 | 459.14
mt37sve010c | Ud | Válvula de esfera de latón niquelado para roscar de 3/4". |  |  | 4 | 51.27 | 205.08
mt37sve010d | Ud | Válvula de esfera de latón niquelado para roscar de 1". |  |  | 2 | 84.56 | 169.12
[5 empty] | Subtotal materiales: |  | 98749.58
2 |  | Mano de obra
mo005 | h | Instalador de climatización. |  |  | 7.757 | 32.63 | 253.11
mo104 | h | Ayudante instalador de climatización. |  |  | 7.757 | 23.2 | 179.96
[5 empty] | Subtotal mano de obra: |  | 433.07
3 |  | Herramienta menor
| % | Herramienta menor |  |  | 2 | 99182.65 | 1983.65
Coste de mantenimiento decenal: 64.746,43Q en los primeros 10 años. |  |  |  |  | Costos directos (1+2+3): |  | 101166.3