## Hoja 1
ICX030 | Ud |  | Pasarela para control centralizado de calderas.
Módulo de comunicación con puerto RS232, para calderas con cuadro de regulación, con cable de conexión. Totalmente montado, conexionado y probado.
Código |  | Unidad |  | Descripción | Cantidad | Precio unitario | Importe
1 |  |  |  | Materiales
mt38cbu800a |  | Ud |  | Módulo de comunicación con puerto RS232, para calderas con cuadro de regulación. | 1 | 5193.02 | 5193.02
mt38cbu802a |  | Ud |  | Cable de conexión de 5 m de longitud. | 1 | 324.56 | 324.56
[5 empty] | Subtotal materiales: |  | 5517.58
2 |  |  |  | Mano de obra
mo005 |  | h |  | Instalador de climatización. | 0.119 | 60.7 | 7.22
mo104 |  | h |  | Ayudante instalador de climatización. | 0.119 | 44.07 | 5.24
[5 empty] | Subtotal mano de obra: |  | 12.46
3 |  |  |  | Herramienta menor
|  | % |  | Herramienta menor | 2 | 5530.04 | 110.6
Coste de mantenimiento decenal: 1.974,22Q en los primeros 10 años. |  |  |  |  | Costos directos (1+2+3): |  | 5640.64