## Hoja 1
IGD135 | Ud | Vaporizador de calentamiento directo, a gas.
Vaporizador de calentamiento directo, a gas, de 320 kg/h de caudal nominal.
Descompuesto |  | Ud | Descomposición | Rend. | Precio unitario | Precio partida
mt43vag020e |  | Ud | Vaporizador de calentamiento directo, a gas, de 320 kg/h de caudal nominal y 915x915x1727 mm, compuesto por cuerpo de lámina de acero, acabado con pintura epoxi color verde; depósito de presión; válvula de control de entrada de gas en fase líquida, de 3/4"; válvula de control de nivel de gas en fase líquida con flotador; válvula de control de salida de gas en fase gaseosa, de 1"; termostato; válvula de seguridad; regulador de quemador; quemador y accesorios de conexión. | 1 | 50346.61 | 50346.61
mt43www010 |  | Ud | Material auxiliar para instalaciones de gas. | 1 | 12.07 | 12.07
mq04cag010a |  | h | Camión con grúa de hasta 6 t. | 0.287 | 309.27 | 88.76
mo010 |  | h | Instalador de gas. | 0.355 | 30.83 | 10.94
mo109 |  | h | Ayudante de instalador de gas. | 0.355 | 21.92 | 7.78
|  | % | Medios auxiliares | 2 | 50466.16 | 1009.32
|  | % | Costes indirectos | 3 | 51475.48 | 1544.26
Coste de mantenimiento decenal: 12.194,54Q en los primeros 10 años. |  |  |  |  | Total: | 53019.74