## Hoja 1
IGD135 | Ud | Vaporizador de calentamiento directo, a gas.
Vaporizador de calentamiento directo, a gas, de 640 kg/h de caudal nominal.
Descompuesto |  | Ud | Descomposición | Rend. | Precio unitario | Precio partida
mt43vag020f |  | Ud | Vaporizador de calentamiento directo, a gas, de 640 kg/h de caudal nominal y 1092x1219x1829 mm, compuesto por cuerpo de lámina de acero, acabado con pintura epoxi color verde; depósito de presión; válvula de control de entrada de gas en fase líquida, de 2"; válvula de control de nivel de gas en fase líquida con flotador; válvula de control de salida de gas en fase gaseosa, de 2"; termostato; válvula de seguridad; regulador de quemador; quemador y accesorios de conexión. | 1 | 63971.44 | 63971.44
mt43www010 |  | Ud | Material auxiliar para instalaciones de gas. | 1 | 12.07 | 12.07
mq04cag010a |  | h | Camión con grúa de hasta 6 t. | 0.287 | 309.27 | 88.76
mo010 |  | h | Instalador de gas. | 0.355 | 30.83 | 10.94
mo109 |  | h | Ayudante de instalador de gas. | 0.355 | 21.92 | 7.78
|  | % | Medios auxiliares | 2 | 64090.99 | 1281.82
|  | % | Costes indirectos | 3 | 65372.81 | 1961.18
Coste de mantenimiento decenal: 15.486,82Q en los primeros 10 años. |  |  |  |  | Total: | 67333.99