## Hoja 1
III070 | Ud |  | Luminaria para industria. Instalación suspendida.
Luminaria para industria, de lámina de acero, acabado termoesmaltado, de color grafito acabado texturizado, regulación de 1 a 10 V, de 235 W, alimentación a 220/240 V y 50-60 Hz, de 640x920x106 mm, con lámpara LED, temperatura de color 4000 K, óptica formada por reflector de alto rendimiento, haz de luz extensivo, altura máxima de instalación 5 m, difusor de polimetilmetacrilato (PMMA), índice de reproducción cromática mayor de 80, flujo luminoso 25036 lúmenes, grado de protección IP65, con cable tripolar, con conductor flexible de cobre clase 5 de 1 mm² de sección, con aislamiento libre de halógenos, de 1,5 m de longitud y cuatro puntos de anclaje, con sistema con cable de acero para instalación de luminaria suspendida regulable en altura. Instalación suspendida.
Código |  | Unidad |  | Descripción | Cantidad | Precio unitario | Importe
1 |  |  |  | Materiales
mt34lle200lv |  | Ud |  | Luminaria para industria, de lámina de acero, acabado termoesmaltado, de color grafito acabado texturizado, regulación de 1 a 10 V, de 235 W, alimentación a 220/240 V y 50-60 Hz, de 640x920x106 mm, con lámpara LED, temperatura de color 4000 K, óptica formada por reflector de alto rendimiento, haz de luz extensivo, altura máxima de instalación 5 m, difusor de polimetilmetacrilato (PMMA), índice de reproducción cromática mayor de 80, flujo luminoso 25036 lúmenes, grado de protección IP65, con cable tripolar, con conductor flexible de cobre clase 5 de 1 mm² de sección, con aislamiento libre de halógenos, de 1,5 m de longitud y cuatro puntos de anclaje, para suspender de techo o estructura. | 1 | 11139.8 | 11139.8
mt34lle201b |  | Ud |  | Sistema con cable de acero para instalación de luminaria suspendida regulable en altura. | 1 | 528.06 | 528.06
[5 empty] | Subtotal materiales: |  | 11667.9
2 |  |  |  | Mano de obra
mo003 |  | h |  | Electricista. | 0.292 | 60.7 | 17.72
mo102 |  | h |  | Ayudante de electricista. | 0.292 | 44.07 | 12.87
[5 empty] | Subtotal mano de obra: |  | 30.59
3 |  |  |  | Herramienta menor
|  | % |  | Herramienta menor | 2 | 11698.5 | 233.97
Coste de mantenimiento decenal: 4.772,97Q en los primeros 10 años. |  |  |  |  | Costos directos (1+2+3): |  | 11932.4