## Hoja 1
III120 | Ud | Luminaria tipo Downlight. Instalación suspendida.
Luminaria suspendida tipo Downlight, de 320 mm de diámetro y 452 mm de altura, para lámpara de halogenuros metálicos elipsoidal HIE de 150 W, modelo Miniyes 1x150W HIE Reflector "LAMP", con cuerpo de aluminio extruido de color RAL 9006 con equipo de encendido magnético y aletas de refrigeración; protección IP20; reflector metalizado, acabado mate; sistema de suspensión por cable de acero de 3x0,75 mm de diámetro y 4 m de longitud máxima. Incluso lámparas.
Código |  |  | Unidad | Descripción | Cantidad | Precio unitario | Importe
1 |  |  |  | Materiales
mt34lam050Eag |  |  | Ud | Luminaria suspendida tipo Downlight, de 320 mm de diámetro y 452 mm de altura, para lámpara de halogenuros metálicos elipsoidal HIE de 150 W, modelo Miniyes 1x150W HIE Reflector "LAMP", con cuerpo de aluminio extruido de color RAL 9006 con equipo de encendido magnético y aletas de refrigeración; protección IP20; reflector metalizado, acabado mate; sistema de suspensión por cable de acero de 3x0,75 mm de diámetro y 4 m de longitud máxima. | 1 | 1868.16 | 1868.16
mt34lhb010i |  |  | Ud | Lámpara de halogenuros metálicos elipsoidal HIE, de 150 W. | 1 | 980.94 | 980.94
[5 empty] | Subtotal materiales: |  | 2849.1
2 |  |  |  | Mano de obra
mo003 |  |  | h | Electricista. | 0.234 | 58.03 | 13.58
mo102 |  |  | h | Ayudante de electricista. | 0.234 | 42.14 | 9.86
[5 empty] | Subtotal mano de obra: |  | 23.44
3 |  |  |  | Herramienta menor
|  |  | % | Herramienta menor | 2 | 2872.54 | 57.45
Coste de mantenimiento decenal: 1.611,49Q en los primeros 10 años. |  |  |  |  | Costos directos (1+2+3): |  | 2929.99