## Hoja 1
III120 | Ud | Luminaria tipo Downlight. Instalación suspendida.
Luminaria suspendida tipo Downlight, de 320 mm de diámetro y 452 mm de altura, para lámpara de halogenuros metálicos bipin HIT de 70 W, modelo Miniyes 1x70W HIT Difusor Cristal Semi-opal "LAMP", con cuerpo de aluminio extruido de color RAL 9006 con equipo de encendido magnético y aletas de refrigeración; protección IP20; difusor glaseado; cierre de vidrio semitransparente; sistema de suspensión por cable de acero de 3x0,75 mm de diámetro y 4 m de longitud máxima. Incluso lámparas.
Código |  |  | Unidad | Descripción | Cantidad | Precio unitario | Importe
1 |  |  |  | Materiales
mt34lam050HcW |  |  | Ud | Luminaria suspendida tipo Downlight, de 320 mm de diámetro y 452 mm de altura, para lámpara de halogenuros metálicos bipin HIT de 70 W, modelo Miniyes 1x70W HIT Difusor Cristal Semi-opal "LAMP", con cuerpo de aluminio extruido de color RAL 9006 con equipo de encendido magnético y aletas de refrigeración; protección IP20; difusor glaseado; cierre de vidrio semitransparente; sistema de suspensión por cable de acero de 3x0,75 mm de diámetro y 4 m de longitud máxima. | 1 | 2011.4 | 2011.4
mt34lhb010k |  |  | Ud | Lámpara de halogenuros metálicos bipin HIT, de 70 W. | 1 | 1103.56 | 1103.56
[5 empty] | Subtotal materiales: |  | 3114.96
2 |  |  |  | Mano de obra
mo003 |  |  | h | Electricista. | 0.234 | 58.03 | 13.58
mo102 |  |  | h | Ayudante de electricista. | 0.234 | 42.14 | 9.86
[5 empty] | Subtotal mano de obra: |  | 23.44
3 |  |  |  | Herramienta menor
|  |  | % | Herramienta menor | 2 | 3138.4 | 62.77
Coste de mantenimiento decenal: 1.760,64Q en los primeros 10 años. |  |  |  |  | Costos directos (1+2+3): |  | 3201.17