## Hoja 1
III120 | Ud | Luminaria tipo Downlight. Instalación suspendida.
Luminaria industrial suspendida tipo Downlight, de 415 mm de diámetro y 460 mm de altura, para lámpara de vapor de mercurio elipsoidal HME de 125 W, con cuerpo de aluminio extruido, acabado lacado, de color azul, con equipo de encendido magnético; grado de protección IP20; reflector de policarbonato; cierre de policarbonato semitransparente. Incluso lámparas.
Código |  |  | Unidad | Descripción | Cantidad | Precio unitario | Importe
1 |  |  |  | Materiales
mt34lam150bE |  |  | Ud | Luminaria industrial suspendida tipo Downlight, de 415 mm de diámetro y 460 mm de altura, para lámpara de vapor de mercurio elipsoidal HME de 125 W, con cuerpo de aluminio extruido, acabado lacado, de color azul, con equipo de encendido magnético; grado de protección IP20; reflector de policarbonato; cierre de policarbonato semitransparente. | 1 | 2535.26 | 2535.26
mt34lvp010c |  |  | Ud | Lámpara de vapor de mercurio, 125 W. | 1 | 100.34 | 100.34
[5 empty] | Subtotal materiales: |  | 2635.6
2 |  |  |  | Mano de obra
mo003 |  |  | h | Electricista. | 0.234 | 58.03 | 13.58
mo102 |  |  | h | Ayudante de electricista. | 0.234 | 42.14 | 9.86
[5 empty] | Subtotal mano de obra: |  | 23.44
3 |  |  |  | Herramienta menor
|  |  | % | Herramienta menor | 2 | 2659.04 | 53.18
Coste de mantenimiento decenal: 1.491,72Q en los primeros 10 años. |  |  |  |  | Costos directos (1+2+3): |  | 2712.22