## Hoja 1
III120 | Ud | Luminaria tipo Downlight. Instalación suspendida.
Luminaria industrial suspendida tipo Downlight, de 490 mm de diámetro y 480 mm de altura, para lámpara de vapor de mercurio elipsoidal HME de 250 W, con cuerpo de aluminio extruido, acabado lacado, de color azul, con equipo de encendido magnético; grado de protección IP65; reflector de aluminio. Incluso lámparas.
Código |  | Unidad | Descripción | Cantidad | Precio unitario | Importe
1 |  |  | Materiales
mt34lam160jb |  | Ud | Luminaria industrial suspendida tipo Downlight, de 490 mm de diámetro y 480 mm de altura, para lámpara de vapor de mercurio elipsoidal HME de 250 W, con cuerpo de aluminio extruido, acabado lacado, de color azul, con equipo de encendido magnético; grado de protección IP65; reflector de aluminio. | 1 | 1748.65 | 1748.65
mt34lvp010d |  | Ud | Lámpara de vapor de mercurio, 250 W. | 1 | 247.49 | 247.49
|  |  |  | Subtotal materiales: |  | 1996.14
2 |  |  | Mano de obra
mo003 |  | h | Electricista. | 0.234 | 58.03 | 13.58
mo102 |  | h | Ayudante de electricista. | 0.234 | 42.14 | 9.86
|  |  |  | Subtotal mano de obra: |  | 23.44
3 |  |  | Herramienta menor
|  | % | Herramienta menor | 2 | 2019.58 | 40.39
Coste de mantenimiento decenal: 1.132,98Q en los primeros 10 años. |  |  |  | Costos directos (1+2+3): |  | 2059.97