## Hoja 1
III140 | Ud | Luminaria. Instalación en superficie.
Luminaria, de 1188x29x27 mm, para 36 led de 1 W; cuerpo de luminaria de aluminio extruido acabado termoesmaltado de color blanco; óptica intensiva; difusor transparente; balasto electrónico; protección IP20 y aislamiento clase F. Instalación en superficie. Incluso lámparas.
Código |  | Unidad | Descripción | Cantidad | Precio unitario | Importe
1 |  |  | Materiales
mt34ode550h |  | Ud | Luminaria, de 1188x29x27 mm, para 36 led de 1 W; cuerpo de luminaria de aluminio extruido acabado termoesmaltado de color blanco; óptica intensiva; difusor transparente; balasto electrónico; protección IP20 y aislamiento clase F. | 1 | 6832.41 | 6832.41
|  |  |  | Subtotal materiales: |  | 6832.41
2 |  |  | Mano de obra
mo003 |  | h | Electricista. | 0.175 | 58.03 | 10.16
mo102 |  | h | Ayudante de electricista. | 0.175 | 42.14 | 7.37
|  |  |  | Subtotal mano de obra: |  | 17.53
3 |  |  | Herramienta menor
|  | % | Herramienta menor | 2 | 6849.94 | 137
Coste de mantenimiento decenal: 3.842,82Q en los primeros 10 años. |  |  |  | Costos directos (1+2+3): |  | 6986.94