## Hoja 1
III140 | Ud | Luminaria. Instalación en superficie.
Luminaria rectangular de techo de líneas rectas, de 1251x200x94 mm, para 1 lámpara fluorescente TL de 36 W; cuerpo de luminaria de lámina de acero acabado termoesmaltado de color blanco; reflector de aluminio con acabado especular; balasto magnético; protección IP20. Instalación en superficie. Incluso lámparas.
Código |  |  | Unidad | Descripción | Cantidad | Precio unitario | Importe
1 |  |  |  | Materiales
mt34ode220aa |  |  | Ud | Luminaria rectangular de techo de líneas rectas, de 1251x200x94 mm, para 1 lámpara fluorescente TL de 36 W; cuerpo de luminaria de lámina de acero acabado termoesmaltado de color blanco; reflector de aluminio con acabado especular; balasto magnético; protección IP20. | 1 | 952.39 | 952.39
mt34tuf010l |  |  | Ud | Tubo fluorescente TL de 36 W. | 1 | 92.02 | 92.02
[5 empty] | Subtotal materiales: |  | 1044.41
2 |  |  |  | Mano de obra
mo003 |  |  | h | Electricista. | 0.175 | 58.03 | 10.16
mo102 |  |  | h | Ayudante de electricista. | 0.175 | 42.14 | 7.37
[5 empty] | Subtotal mano de obra: |  | 17.53
3 |  |  |  | Herramienta menor
|  |  | % | Herramienta menor | 2 | 1061.94 | 21.24
Coste de mantenimiento decenal: 595,75Q en los primeros 10 años. |  |  |  |  | Costos directos (1+2+3): |  | 1083.18