## Hoja 1
III140 | Ud | Luminaria. Instalación en superficie.
Luminaria de techo de altura reducida y luz reflejada, de 1185x320x56 mm, para 2 lámparas fluorescentes T5 de 54 W, con cuerpo de luminaria formado por perfiles de aluminio extruido y cabeceras de 3 mm de espesor, acabado termoesmaltado, de color blanco; reflector de lámina de acero, acabado termoesmaltado, de color blanco; protección IP20 y aislamiento clase F. Instalación en superficie. Incluso lámparas.
Código |  |  | Unidad | Descripción | Cantidad | Precio unitario | Importe
1 |  |  |  | Materiales
mt34ode010ld |  |  | Ud | Luminaria de techo de altura reducida y luz reflejada, de 1185x320x56 mm, para 2 lámparas fluorescentes T5 de 54 W, con cuerpo de luminaria formado por perfiles de aluminio extruido y cabeceras de 3 mm de espesor, acabado termoesmaltado, de color blanco; reflector de lámina de acero, acabado termoesmaltado, de color blanco; protección IP20 y aislamiento clase F. | 1 | 2579.11 | 2579.11
mt34tuf010g |  |  | Ud | Tubo fluorescente T5 de 54 W. | 2 | 79.26 | 158.52
[5 empty] | Subtotal materiales: |  | 2737.63
2 |  |  |  | Mano de obra
mo003 |  |  | h | Electricista. | 0.175 | 58.03 | 10.16
mo102 |  |  | h | Ayudante de electricista. | 0.175 | 42.14 | 7.37
[5 empty] | Subtotal mano de obra: |  | 17.53
3 |  |  |  | Herramienta menor
|  |  | % | Herramienta menor | 2 | 2755.16 | 55.1
Coste de mantenimiento decenal: 1.545,64Q en los primeros 10 años. |  |  |  |  | Costos directos (1+2+3): |  | 2810.26