## Hoja 1
III140 | Ud | Luminaria. Instalación en superficie.
Luminaria rectangular de altura reducida con distribución de luz asimétrica, de 1538x240x58 mm, para 1 lámpara fluorescente TL de 58 W, con cuerpo de luminaria, de lámina de acero, acabado lacado, de color blanco; reflector asimétrico, de aluminio, acabado brillante; balasto magnético; protección IP20 y aislamiento clase F. Instalación en superficie. Incluso lámparas.
Código |  |  | Unidad | Descripción | Cantidad | Precio unitario | Importe
1 |  |  |  | Materiales
mt34lam110bf |  |  | Ud | Luminaria rectangular de altura reducida con distribución de luz asimétrica, de 1538x240x58 mm, para 1 lámpara fluorescente TL de 58 W, con cuerpo de luminaria, de lámina de acero, acabado lacado, de color blanco; reflector asimétrico, de aluminio, acabado brillante; balasto magnético; protección IP20 y aislamiento clase F, para instalar en superficie. | 1 | 1826.69 | 1826.69
mt34tuf010m |  |  | Ud | Tubo fluorescente TL de 58 W. | 1 | 115.12 | 115.12
[5 empty] | Subtotal materiales: |  | 1941.81
2 |  |  |  | Mano de obra
mo003 |  |  | h | Electricista. | 0.175 | 58.03 | 10.16
mo102 |  |  | h | Ayudante de electricista. | 0.175 | 42.14 | 7.37
[5 empty] | Subtotal mano de obra: |  | 17.53
3 |  |  |  | Herramienta menor
|  |  | % | Herramienta menor | 2 | 1959.34 | 39.19
Coste de mantenimiento decenal: 1.099,19Q en los primeros 10 años. |  |  |  |  | Costos directos (1+2+3): |  | 1998.53