## Hoja 1
III140 | Ud | Luminaria. Instalación en superficie.
Luminaria de techo de líneas rectas con distribución de luz asimétrica, de 1532x252x95 mm, para 1 lámpara fluorescente TL de 58 W; cuerpo de luminaria de lámina de acero acabado termoesmaltado de color blanco; reflector asimétrico de aluminio; balasto electrónico; protección IP20. Instalación en superficie. Incluso lámparas.
Código |  | Unidad | Descripción | Cantidad | Precio unitario | Importe
1 |  |  | Materiales
mt34ode240F |  | Ud | Luminaria de techo de líneas rectas con distribución de luz asimétrica, de 1532x252x95 mm, para 1 lámpara fluorescente TL de 58 W; cuerpo de luminaria de lámina de acero acabado termoesmaltado de color blanco; reflector asimétrico de aluminio; balasto electrónico; protección IP20. | 1 | 1358.2 | 1358.2
mt34tuf010m |  | Ud | Tubo fluorescente TL de 58 W. | 1 | 115.12 | 115.12
|  |  |  | Subtotal materiales: |  | 1473.32
2 |  |  | Mano de obra
mo003 |  | h | Electricista. | 0.175 | 58.03 | 10.16
mo102 |  | h | Ayudante de electricista. | 0.175 | 42.14 | 7.37
|  |  |  | Subtotal mano de obra: |  | 17.53
3 |  |  | Herramienta menor
|  | % | Herramienta menor | 2 | 1490.85 | 29.82
Coste de mantenimiento decenal: 836,37Q en los primeros 10 años. |  |  |  | Costos directos (1+2+3): |  | 1520.67