## Hoja 1
III140 | Ud | Luminaria. Instalación en superficie.
Luminaria de techo de altura reducida con distribución de luz asimétrica, de 1185x205x56 mm, para 1 lámpara fluorescente T5 de 28 W, con cuerpo de luminaria formado por perfiles de aluminio extruido y cabeceras de 3 mm de espesor, acabado termoesmaltado, de color blanco; reflector asimétrico de aluminio con acabado especular; balasto electrónico; protección IP20 y aislamiento clase F. Instalación en superficie. Incluso lámparas.
Código |  | Unidad | Descripción | Cantidad | Precio unitario | Importe
1 |  |  | Materiales
mt34ode230a |  | Ud | Luminaria de techo de altura reducida con distribución de luz asimétrica, de 1185x205x56 mm, para 1 lámpara fluorescente T5 de 28 W, con cuerpo de luminaria formado por perfiles de aluminio extruido y cabeceras de 3 mm de espesor, acabado termoesmaltado, de color blanco; reflector asimétrico de aluminio con acabado especular; balasto electrónico; protección IP20 y aislamiento clase F. | 1 | 1945.73 | 1945.73
mt34tuf010c |  | Ud | Tubo fluorescente T5 de 28 W. | 1 | 61.65 | 61.65
|  |  |  | Subtotal materiales: |  | 2007.38
2 |  |  | Mano de obra
mo003 |  | h | Electricista. | 0.175 | 58.03 | 10.16
mo102 |  | h | Ayudante de electricista. | 0.175 | 42.14 | 7.37
|  |  |  | Subtotal mano de obra: |  | 17.53
3 |  |  | Herramienta menor
|  | % | Herramienta menor | 2 | 2024.91 | 40.5
Coste de mantenimiento decenal: 1.135,98Q en los primeros 10 años. |  |  |  | Costos directos (1+2+3): |  | 2065.41