## Hoja 1
III130 | Ud | Luminaria empotrada.
Luminaria cuadrada modular, de 596x596x91 mm, para 3 lámparas fluorescentes TL de 18 W, con cuerpo de luminaria de lámina de acero acabado lacado, de color blanco y lamas transversales estriadas; reflector de aluminio, acabado brillante; balasto magnético; protección IP20 y aislamiento clase F. Instalación empotrada. Incluso lámparas. El precio no incluye las ayudas de albañilería para instalaciones.
Código |  |  | Unidad | Descripción | Cantidad | Precio unitario | Importe
1 |  |  |  | Materiales
mt34lam010cp |  |  | Ud | Luminaria cuadrada modular, de 596x596x91 mm, para 3 lámparas fluorescentes TL de 18 W, con cuerpo de luminaria de lámina de acero acabado lacado, de color blanco y lamas transversales estriadas; reflector de aluminio, acabado brillante; balasto magnético; protección IP20 y aislamiento clase F, para empotrar. | 1 | 882.17 | 882.17
mt34tuf010k |  |  | Ud | Tubo fluorescente TL de 18 W. | 3 | 80.01 | 240.03
[5 empty] | Subtotal materiales: |  | 1122.2
2 |  |  |  | Mano de obra
mo003 |  |  | h | Electricista. | 0.464 | 51.76 | 24.02
mo102 |  |  | h | Ayudante de electricista. | 0.464 | 37.55 | 17.42
[5 empty] | Subtotal mano de obra: |  | 41.44
3 |  |  |  | Herramienta menor
|  |  | % | Herramienta menor | 2 | 1163.64 | 23.27
Coste de mantenimiento decenal: 652,80Q en los primeros 10 años. |  |  |  |  | Costos directos (1+2+3): |  | 1186.91