## Hoja 1
III180 | Ud | Luminaria de pie.
Luminaria de pie orientable, de 725x220x55 mm, para 1 lámpara fluorescente TC-L de 55 W, con cuerpo de luminaria de aluminio, imitación titanio; difusor acrílico microprismático de luz directa y difusor acrílico transparente de luz indirecta; protección IP20 y aislamiento clase F; detector de movimiento; interruptor con célula fotoeléctrica, mástil de 1,8 m de altura y base cuadrada de acero inoxidable. Incluso lámparas.
Código |  | Unidad | Descripción | Cantidad | Precio unitario | Importe
1 |  |  | Materiales
mt34lyd150a |  | Ud | Luminaria de pie orientable, de 725x220x55 mm, para 1 lámpara fluorescente TC-L de 55 W, con cuerpo de luminaria de aluminio, imitación titanio; difusor acrílico microprismático de luz directa y difusor acrílico transparente de luz indirecta; protección IP20 y aislamiento clase F; detector de movimiento; interruptor con célula fotoeléctrica, mástil de 1,8 m de altura y base cuadrada de acero inoxidable. | 1 | 8939.62 | 8939.62
mt34tuf020j |  | Ud | Lámpara fluorescente compacta TC-L de 55 W. | 1 | 70.45 | 70.45
|  |  |  | Subtotal materiales: |  | 9010.07
2 |  |  | Mano de obra
mo003 |  | h | Electricista. | 0.117 | 58.03 | 6.79
mo102 |  | h | Ayudante de electricista. | 0.117 | 42.14 | 4.93
|  |  |  | Subtotal mano de obra: |  | 11.72
3 |  |  | Herramienta menor
|  | % | Herramienta menor | 2 | 9021.79 | 180.44
Coste de mantenimiento decenal: 5.061,23Q en los primeros 10 años. |  |  |  | Costos directos (1+2+3): |  | 9202.23