## Hoja 1
ISD020 | Ud |  | Red interior de evacuación para aseo.
Red interior de evacuación, para aseo con dotación para: inodoro, lavamanos sencillo, realizada con tubo de PVC, serie B para la red de desagües.
Código |  | Unidad |  | Descripción | Cantidad | Precio unitario | Importe
1 |  |  |  | Materiales
mt36tit010bc |  | m |  | Tubo de PVC, serie B, de 40 mm de diámetro y 3 mm de espesor, con el precio incrementado el 10% en concepto de accesorios y piezas especiales. | 2.12 | 17.74 | 37.61
mt36tit010gc |  | m |  | Tubo de PVC, serie B, de 110 mm de diámetro y 3,2 mm de espesor, con el precio incrementado el 10% en concepto de accesorios y piezas especiales. | 2.125 | 52.14 | 110.8
mt11var009 |  | l |  | Líquido limpiador para pegado mediante adhesivo de tubos y accesorios de PVC. | 0.276 | 361.19 | 99.69
mt11var010 |  | l |  | Adhesivo para tubos y accesorios de PVC. | 0.138 | 460.32 | 63.52
mt36tie010fd |  | m |  | Tubo de PVC, serie B, de 110 mm de diámetro y 3,2 mm de espesor, con extremo abocardado, con el precio incrementado el 15% en concepto de accesorios y piezas especiales. | 0.7 | 59.4 | 41.58
mt36bsj010aa |  | Ud |  | Caja sifón de PVC, de 110 mm de diámetro, con cinco entradas de 40 mm de diámetro y una salida de 50 mm de diámetro, con tapa ciega de acero inoxidable. | 1 | 178.84 | 178.84
mt36tit010ca |  | m |  | Tubo de PVC, serie B, de 50 mm de diámetro y 3 mm de espesor. | 1 | 20.5 | 20.5
[5 empty] | Subtotal materiales: |  | 552.54
2 |  |  |  | Mano de obra
mo008 |  | h |  | Plomero. | 6.084 | 60.7 | 369.3
mo107 |  | h |  | Ayudante de plomero. | 3.042 | 44.07 | 134.06
[5 empty] | Subtotal mano de obra: |  | 503.36
3 |  |  |  | Herramienta menor
|  | % |  | Herramienta menor | 2 | 1055.9 | 21.12
Coste de mantenimiento decenal: 86,16Q en los primeros 10 años. |  |  |  |  | Costos directos (1+2+3): |  | 1077.02